## Light_detector_V1.0
BOM
Reference | Quantity | Value | Footprint | Datasheet/备注 | 采购建议（无任何商业利益）
C1 | 1 | 0.1uF | C_0402_1005Metric | ±5/10% 6.3V/10V/16V
C15 C18 | 2 | 1uF | C_0603_1608Metric | ±5/10% 6.3V/10V/16V
D1 | 1 | SS34F | SMA(DO-214AC) | 见数据表：01_SS34_2019-07-29.PDF | https://item.szlcsc.com/397208.html
IC1 | 1 | STM32G031G6U6 | QFPN28 | 见数据表：02_STM32G031G6U6_2019-09-27.PDF | https://item.szlcsc.com/428998.htmlhttps://item.szlcsc.com/428998.html
J10 | 1 | SERVOB | PinHeader_1x03_P2.54mm_Horizontal | 舵机接口，备用 | https://item.szlcsc.com/54059.html
J5 | 1 | SPK | JST_XH_B2B-XH-A_1x02_P2.50mm_Vertical | 喇叭接口 | https://item.szlcsc.com/442531.html
J6 | 1 | SERVOA | PinHeader_1x03_P2.54mm_Horizontal | 舵机接口 | https://item.szlcsc.com/54059.html
J7 | 1 | UART | JST_XH_B2B-XH-A_1x02_P2.50mm_Vertical | 串口通信接口 | https://item.szlcsc.com/442531.html
J8 J9 | 2 | LEDA | JST_XH_S3B-XH-A-1_1x03_P2.50mm_Horizontal | RGB灯带接口 | https://item.szlcsc.com/442532.html
Q2 | 1 | SS8050 | SOT-23 | 见数据表：03-SS8050Y1200-350.PDF | https://item.szlcsc.com/2507.html
R6 | 1 | 1K | R_0402_1005Metric | ±1% 0.1W_1/16W
SW1 | 1 | MODE_BTN | JST_XH_S2B-XH-A-1_1x02_P2.50mm_Horizontal | 模式键接口 | https://item.szlcsc.com/442531.html
SW2 | 1 | SHOT_BTN | JST_XH_S2B-XH-A-1_1x02_P2.50mm_Horizontal | 射击键接口
U1 | 1 | JQ8900-16P | JQ8900-16P | 语音模块接口 | https://item.szlcsc.com/28187.html
U2 | 1 | XC6206 | SOT-23 | 见数据表：04-XC6206P302MR | https://item.szlcsc.com/5896.html
U6 U7 | 2 | SN74LVC2T45DCUR | VSSOP-8_2.4x2.1mm_P0.5mm | 见数据表：05-SN74LVC2T45DCUR-电平转换_2014-07-11.PDF | https://item.taobao.com/item.htm?spm=a1z09.2.0.0.47aa2e8dxXaam2&id=580985416269&_u=6pkffgddfb8
补充
Reference | Quantity | Value | 采购建议（无任何商业利益）
U1 | 1 | JQ8900-16P | https://item.taobao.com/item.htm?spm=a1z09.2.0.0.47aa2e8dxXaam2&id=588928317675&_u=6pkffgda602
SW1、SW2 | 2 | 限位开关 | https://item.taobao.com/item.htm?spm=a1z0d.6639537.1997196601.766.3add74848Xz0Lt&id=568953039456
J5 | 1 | 喇叭2W 8Ω | https://item.taobao.com/item.htm?spm=a1z09.2.0.0.47aa2e8dxXaam2&id=589167270012&_u=6pkffgdba0d
J8 J9 | 1米 | WS2812灯带 1米60灯 | https://item.taobao.com/item.htm?spm=a1z09.2.0.0.47aa2e8dT9yB5D&id=523924102690&_u=6pkffgdd344
J10 | 1 | MG996舵机 | https://item.taobao.com/item.htm?spm=a230r.1.14.1.3f654e40tyc6i0&id=573547711366&ns=1&abbucket=9#detail