## Light_detector_V1.0
BOM
Reference | Quantity | Value | Footprint | Datasheet/备注 | 采购建议（无任何商业利益）
C1 C3 | 2 | 0.1uF | C_0402_1005Metric | ±5/10% 6.3V/10V/16V
C10 C13 | 2 | 22uF | C_1206_3216Metric | ±5/10% 10V/16V
C15 C18 | 2 | 1uF | C_0603_1608Metric | ±5/10% 6.3V/10V/16V
C2 | 1 | 10nF | C_0402_1005Metric | ±5/10% 6.3V/10V/16V
C8 | 1 | 82pF | C_0402_1005Metric | ±5/10% 6.3V/10V/16V
C9 C24 | 2 | 4.7uF | C_1206_3216Metric | ±5/10% 10V/16V
D5 | 1 | B550C | D_SMC | 见数据表：01_B550C-13-F_2017-10-23.PDF | https://item.szlcsc.com/145771.html
IC1 | 1 | STM32G031G6U6 | UFQFPN28 | 见数据表：02_STM32G031G6U6_2019-09-27.PDF | https://item.szlcsc.com/428998.html
IC3 | 1 | RT8279GSP | Diodes_SO-8EP | 见数据表：03-RT8279GSP-5V_DC-DC_5A-降压_2017-07-12.PDF
J1 | 1 | Conn_01x06 | JL-6P-4.0PH-1.9H | 见数据表：04-弹片连接器.png
J3 | 1 | Conn_01x02 | SM2.54 2P | 电池接插件母壳 | https://item.taobao.com/item.htm?spm=a1z09.2.0.0.47aa2e8dxXaam2&id=522574726866&_u=6pkffgd13ed
J8 J9 | 2 | LEDA | JST_XH_B3B-XH-A_1x03_P2.50mm_Vertical | RGB灯带接口 | https://item.szlcsc.com/442532.html
L2 | 1 | 15uH | SMD,11.5x10x4mm | 见数据表：05-15UH±20%_2017-11-23.PDF | https://item.szlcsc.com/160930.html
R11 | 1 | 31.6k | R_0402_1005Metric | ±1% 0.1W_1/16W
R3 | 1 | 2M | R_0402_1005Metric | ±1% 0.1W_1/16W
R4 R10 | 2 | 100K | R_0402_1005Metric | ±1% 0.1W_1/16W
R5 | 1 | 1M | R_0402_1005Metric | ±1% 0.1W_1/16W
R7 | 1 | 390R | R_0402_1005Metric | ±1% 0.1W_1/16W
U2 | 1 | XC6206 | SOT-23 | 见数据表：06-XC6206P302MR.PDF | https://item.szlcsc.com/5896.html
U6 | 1 | SN74LVC2T45DCUR | VSSOP-8_2.4x2.1mm_P0.5mm | 见数据表：07-SN74LVC2T45DCUR-电平转换_2014-07-11.PDF | https://item.taobao.com/item.htm?spm=a1z09.2.0.0.47aa2e8dxXaam2&id=580985416269&_u=6pkffgddfb8
补充
Reference | Quantity | Value | 采购建议（无任何商业利益）
J8 J9 | 1米 | WS2812灯带 1米120灯 | https://item.taobao.com/item.htm?spm=a1z09.2.0.0.47aa2e8dT9yB5D&id=523924102690&_u=6pkffgdd344
| 1 | 7.4v锂电池 | https://item.taobao.com/item.htm?spm=a230r.1.14.1.74099572KluBTo&id=616409271724&ns=1&abbucket=9#detail